## correlations
| N_canopy | C_canopy | P_canopy | CN_canopy | NP_canopy | CP_canopy | K_canopy | Mg_canopy | Ca_canopy | Na_canopy | Fe_canopy | Al_canopy | Mn_canopy | Si_canopy
N | 1 | -0.40021 | 0.77384 | -0.94067 | -0.36822 | -0.77472 | 0.68498 | 0.74963 | 0.42964 | 0.13146 | 0.18217 | -0.1306 | 0.31224 | 0.093528
C | -0.40021 | 1 | -0.40729 | 0.60285 | 0.37649 | 0.67455 | -0.38309 | -0.33392 | -0.46013 | -0.27266 | -0.36591 | 0.1551 | -0.035116 | -0.22836
P_canopy | 0.77384 | -0.40729 | 1 | -0.71851 | -0.81676 | -0.90907 | 0.78891 | 0.7682 | 0.40779 | 0.0066416 | 0.16439 | -0.12378 | 0.085234 | -0.072643
NP | -0.36822 | 0.37649 | -0.81676 | 0.34211 | 1 | 0.7967 | -0.56715 | -0.5288 | -0.17498 | 0.17662 | -0.25523 | -0.07763 | -0.05437 | 0.12992
CP | -0.77472 | 0.67455 | -0.90907 | 0.81 | 0.7967 | 1 | -0.77288 | -0.67953 | -0.47524 | -0.11582 | -0.32195 | 0.11515 | -0.16484 | -0.09036
K_canopy | 0.68498 | -0.38309 | 0.78891 | -0.65573 | -0.56715 | -0.77288 | 1 | 0.59958 | 0.49033 | 0.25582 | 0.088286 | -0.19431 | -0.096235 | -0.1157
Mg_canopy | 0.74963 | -0.33392 | 0.7682 | -0.66883 | -0.5288 | -0.67953 | 0.59958 | 1 | 0.35562 | 0.050053 | 0.19078 | -0.0055288 | 0.18025 | 0.21048
Ca_canopy | 0.42964 | -0.46013 | 0.40779 | -0.53461 | -0.17498 | -0.47524 | 0.49033 | 0.35562 | 1 | 0.73238 | 0.19871 | -0.49363 | -0.19909 | 0.22057
Na_canopy | 0.13146 | -0.27266 | 0.0066416 | -0.22525 | 0.17662 | -0.11582 | 0.25582 | 0.050053 | 0.73238 | 1 | 0.26636 | -0.39506 | -0.27539 | 0.34029
Fe_canopy | 0.18217 | -0.36591 | 0.16439 | -0.24509 | -0.25523 | -0.32195 | 0.088286 | 0.19078 | 0.19871 | 0.26636 | 1 | 0.46416 | 0.5783 | 0.3901
Al | -0.1306 | 0.1551 | -0.12378 | 0.18323 | -0.07763 | 0.11515 | -0.19431 | -0.0055288 | -0.49363 | -0.39506 | 0.46416 | 1 | 0.59064 | -0.040977
Mn_canopy | 0.31224 | -0.035116 | 0.085234 | -0.26549 | -0.05437 | -0.16484 | -0.096235 | 0.18025 | -0.19909 | -0.27539 | 0.5783 | 0.59064 | 1 | 0.20516
Si_canopy | 0.093528 | -0.22836 | -0.072643 | -0.19189 | 0.12992 | -0.09036 | -0.1157 | 0.21048 | 0.22057 | 0.34029 | 0.3901 | -0.040977 | 0.20516 | 1
meanWD | -0.67581 | 0.45773 | -0.60011 | 0.68912 | 0.38324 | 0.65072 | -0.50079 | -0.62551 | -0.69686 | -0.49889 | -0.48872 | 0.15382 | -0.23768 | -0.29405
predHeight18 | -0.49026 | 0.24679 | -0.30286 | 0.51685 | -0.00040674 | 0.30171 | -0.4543 | -0.45412 | -0.35771 | -0.086176 | 0.11887 | 0.1092 | 0.041193 | -0.015179
DBH18 | -0.36634 | 0.20563 | -0.23909 | 0.40899 | -0.023195 | 0.21699 | -0.41495 | -0.39838 | -0.33041 | -0.12679 | 0.12595 | 0.052823 | 0.11642 | 0.050258
CN_canopy | -0.94067 | 0.60285 | -0.71851 | 1 | 0.34211 | 0.81 | -0.65573 | -0.66883 | -0.53461 | -0.22525 | -0.24509 | 0.18323 | -0.26549 | -0.19189
TC_bulk | -0.13319 | 0.1495 | -0.011854 | 0.19279 | -0.17669 | 0.070752 | -0.31339 | -0.052074 | -0.49145 | -0.61131 | -0.10291 | 0.34624 | 0.25081 | -0.27081
TN_bulk | 0.3681 | -0.23848 | 0.43273 | -0.35721 | -0.41796 | -0.429 | 0.082846 | 0.31698 | 0.014521 | -0.28209 | 0.069611 | 0.068814 | 0.29577 | -0.096179
CN_soil | -0.43501 | 0.51737 | -0.31512 | 0.59187 | 0.13532 | 0.47048 | -0.32483 | -0.21703 | -0.25749 | -0.19335 | -0.14629 | 0.27893 | -0.099477 | -0.29583
P_avail | 0.18564 | -0.22774 | 0.34566 | -0.21092 | -0.24274 | -0.27277 | 0.3837 | 0.2482 | 0.60264 | 0.34299 | -0.14531 | -0.60418 | -0.50776 | -0.25041
BD | -0.1706 | 0.059464 | -0.21854 | 0.1503 | 0.30702 | 0.21057 | 0.084667 | -0.16265 | 0.39704 | 0.55519 | -0.040472 | -0.33607 | -0.35989 | 0.14139
clay | 0.58072 | -0.19032 | 0.52896 | -0.55266 | -0.43765 | -0.57413 | 0.47098 | 0.49915 | 0.018633 | -0.042368 | 0.34145 | 0.32503 | 0.37215 | 0.10207
silt | -0.25435 | -0.12032 | -0.31262 | 0.12514 | 0.37541 | 0.24504 | -0.14368 | -0.35131 | 0.27207 | 0.32953 | -0.18517 | -0.49322 | -0.31483 | 0.13113
sand | -0.36643 | 0.42572 | -0.22181 | 0.51733 | 0.014891 | 0.36468 | -0.37493 | -0.16649 | -0.41024 | -0.39248 | -0.17084 | 0.3347 | -0.01916 | -0.34293
pH_KCL | 0.30751 | -0.35711 | 0.29545 | -0.39744 | -0.083244 | -0.36008 | 0.48846 | 0.21711 | 0.86703 | 0.82337 | 0.091046 | -0.60327 | -0.40612 | 0.22223
bases_in_CEC | 0.19376 | -0.27257 | 0.12103 | -0.28944 | 0.10638 | -0.18421 | 0.37384 | 0.095244 | 0.81127 | 0.84585 | 0.037081 | -0.61123 | -0.44841 | 0.25598
CEC | 0.53585 | -0.26614 | 0.55039 | -0.52191 | -0.46117 | -0.54152 | 0.25327 | 0.45948 | 0.027238 | -0.26094 | 0.12666 | 0.085089 | 0.3336 | -0.058921
bases_in_ECEC | 0.47245 | -0.39044 | 0.42707 | -0.54689 | -0.12739 | -0.46037 | 0.54997 | 0.36176 | 0.90071 | 0.76679 | 0.073522 | -0.6243 | -0.33915 | 0.21556
ECEC | 0.45 | -0.45331 | 0.47904 | -0.5338 | -0.2834 | -0.52482 | 0.49671 | 0.36691 | 0.82575 | 0.64414 | 0.089989 | -0.59396 | -0.33287 | 0.11823
exch_bases_Mg | 0.58235 | -0.37904 | 0.55411 | -0.61513 | -0.251 | -0.5446 | 0.56432 | 0.5057 | 0.87239 | 0.6708 | 0.086398 | -0.57284 | -0.30055 | 0.14077
exch_bases_Ca | 0.35511 | -0.40696 | 0.35616 | -0.44394 | -0.14118 | -0.41045 | 0.47476 | 0.26774 | 0.87777 | 0.77098 | 0.075569 | -0.63144 | -0.40576 | 0.17154
exch_bases_K | 0.48149 | -0.45121 | 0.4542 | -0.57222 | -0.18573 | -0.50597 | 0.53588 | 0.35887 | 0.87172 | 0.74855 | 0.07749 | -0.62182 | -0.38221 | 0.19532
exch_base | 0.40207 | -0.40893 | 0.39735 | -0.48261 | -0.16299 | -0.44146 | 0.49806 | 0.31435 | 0.88843 | 0.76364 | 0.078474 | -0.62966 | -0.39265 | 0.16929
exch_acidity_Al | -0.32539 | 0.24053 | -0.32306 | 0.33882 | 0.079646 | 0.29518 | -0.4437 | -0.3118 | -0.81805 | -0.69862 | -0.019706 | 0.58059 | 0.39257 | -0.10849
Ca_soil | 0.37172 | -0.37589 | 0.38699 | -0.45305 | -0.13072 | -0.39913 | 0.44422 | 0.29218 | 0.8582 | 0.72882 | 0.0099479 | -0.62544 | -0.44875 | 0.18543
K_soil | 0.33792 | -0.38474 | 0.37646 | -0.41992 | -0.14121 | -0.38968 | 0.40192 | 0.25678 | 0.78922 | 0.65175 | -0.0058135 | -0.58485 | -0.41566 | 0.15981
Mg_soil | 0.62204 | -0.42607 | 0.6345 | -0.65535 | -0.34983 | -0.60751 | 0.49528 | 0.5342 | 0.706 | 0.41968 | 0.092903 | -0.43354 | -0.15003 | 0.1068
Na_soil | 0.71674 | -0.23024 | 0.75511 | -0.65633 | -0.4818 | -0.64397 | 0.64762 | 0.75662 | 0.45165 | 0.17168 | 0.072814 | -0.22597 | -0.089643 | -0.067734
TRB | 0.50737 | -0.41572 | 0.52709 | -0.56854 | -0.24471 | -0.51891 | 0.49729 | 0.42443 | 0.82572 | 0.61685 | 0.044286 | -0.56613 | -0.3379 | 0.15094
P_soil | 0.4086 | -0.15201 | 0.57976 | -0.36195 | -0.49626 | -0.46921 | 0.20822 | 0.4295 | 0.12254 | -0.24514 | -0.0079494 | 0.037998 | 0.13751 | -0.12101
AL | 0.68054 | -0.25058 | 0.65384 | -0.63161 | -0.51502 | -0.62855 | 0.3594 | 0.61393 | 0.031401 | -0.25325 | 0.26937 | 0.23275 | 0.47132 | -0.0088851
Fe_soil | 0.43376 | -0.067506 | 0.44396 | -0.37596 | -0.43895 | -0.41397 | 0.13933 | 0.44281 | -0.33642 | -0.52423 | 0.14976 | 0.44585 | 0.4824 | -0.0442
Mn_soil | 0.80616 | -0.3116 | 0.79329 | -0.7537 | -0.48546 | -0.69603 | 0.56506 | 0.77635 | 0.46964 | 0.096959 | 0.081077 | -0.18052 | 0.07668 | -0.073796
Si_soil | -0.54172 | 0.25903 | -0.50875 | 0.54025 | 0.45692 | 0.55693 | -0.29688 | -0.46925 | 0.066036 | 0.27418 | -0.26876 | -0.21627 | -0.48646 | -0.091001
TDN | 0.37232 | -0.20048 | 0.48386 | -0.33488 | -0.41723 | -0.40247 | 0.2002 | 0.48543 | 0.055189 | -0.24115 | 0.080704 | -0.04898 | 0.14709 | -0.057457
NH4 | 0.54421 | -0.28706 | 0.66211 | -0.51163 | -0.52157 | -0.60654 | 0.44564 | 0.62164 | 0.44598 | 0.1714 | 0.3626 | -0.13377 | 0.16362 | 0.18117
NO3 | -0.19002 | 0.066629 | -0.20315 | 0.14793 | 0.1818 | 0.21035 | -0.1996 | -0.21418 | -0.16214 | -0.12707 | -0.03735 | 0.040843 | 0.041639 | -0.027478